## EESS parameters - max at ground
Frequency | GHz | 114.25 | 114.25 | 148.5 | 148.5 | 164 | 164 | 164 | 174.8 | 174.8 | 174.8 | 174.8 | 174.8 | 174.8 | 174.8 | 174.8 | 190 | 190 | 190 | 190 | 190 | 190 | 226 | 226 | 239 | 239 | 239
EESS sensor |  | MWI | Rep.190 | Syst. N1 (nadir) | Syst. N1 (outer) | Syst. P1 | Syst. P2 (nadir) | Syst. P2 (outer) | MHS (Nadir) | MHS (outer) | MWI | MWS (nadir) | MWS (outer) | ICI | AWS (Nadir) | AWS (outer) | MHS (Nadir) | MHS (outer) | MWI | MWS (nadir) | MWS (outer) | ICI | MHS (Nadir) | MHS (outer) | MWS (nadir) | MWS (outer) | ICI
Type of sensor |  | conical | conical | Nadir Scan | Nadir Scan | Conical | Nadir Scan | Nadir Scan | Nadir Scan | Nadir Scan | Conical | Nadir Scan | Nadir Scan | Conical | Nadir Scan | Nadir Scan | Nadir Scan | Nadir Scan | Conical | Nadir Scan | Nadir Scan | Conical | Nadir Scan | Nadir Scan | Nadir Scan | Nadir Scan | Conical
Orbit altitude | km | 830 | 800 | 705 | 705 | 828 | 824 | 824 | 822 | 822 | 830 | 830 | 830 | 830 | 600 | 600 | 822 | 822 | 830 | 830 | 830 | 830 | 600 | 600 | 600 | 600 | 830
Nadir angle | ° | 45.2 | 45.2 | 0.0001 | 48.95 | 46.8 | 0.0001 | 52.725 | 0.0001 | 49.4 | 45.2 | 0.0001 | 49 | 45.2 | 0.0001 | 49 | 0.0001 | 49.4 | 45.2 | 0.0001 | 49 | 45.2 | 0.0001 | 49 | 0.0001 | 49 | 45.2
Slant path distance | km | 1268.6228 | 1219.0669 | 705 | 1166.4374 | 1315.6091 | 824 | 1562.916 | 822 | 1400.4199 | 1268.6228 | 830 | 1399.5147 | 1268.6228 | 600 | 980.245 | 822 | 1400.4199 | 1268.6228 | 830 | 1399.5147 | 1268.6228 | 600 | 980.245 | 600 | 980.245 | 1268.6228
Free Space losses | dB | 195.666 | 195.3199 | 192.8405 | 197.214 | 199.1216 | 195.0576 | 200.6178 | 195.5905 | 200.2182 | 199.3597 | 195.6746 | 200.2126 | 199.3597 | 192.8561 | 197.1197 | 196.3147 | 200.9424 | 200.0839 | 196.3988 | 200.9368 | 200.0839 | 195.0874 | 199.3511 | 195.5732 | 199.8369 | 202.0768
Elev at ground | ° | 36.6773 | 36.9966 | 89.9999 | 33.1137 | 34.5423 | 89.9999 | 26.0181 | 89.9999 | 30.9926 | 36.6773 | 89.9999 | 31.4571 | 36.6773 | 89.9999 | 34.3318 | 89.9999 | 30.9926 | 36.6773 | 89.9999 | 31.4571 | 36.6773 | 89.9999 | 34.3318 | 89.9999 | 34.3318 | 36.6773
Atmospheric attenuation | dB | 3.2 | 3.2 | 2 | 3.8 | 5.7 | 3.2 | 7.4 | 8.3 | 16 | 13.8 | 8.3 | 15.8 | 13.8 | 8.3 | 14.7 | 13.4 | 26 | 22.5 | 13.4 | 25.7 | 22.5 | 4.8 | 8.5 | 5.3 | 9.3 | 8.8
Reference Bandwidth (B) | MHz | 200 | 200 | 500 | 500 | 200 | 200 | 200 | 200 | 200 | 200 | 200 | 200 | 200 | 200 | 200 | 200 | 200 | 200 | 200 | 200 | 200 | 200 | 200 | 200 | 200 | 200
EESS protection criteria | dBW/B | -166 | -166 | -159 | -159 | -163 | -163 | -163 | -163 | -163 | -163 | -163 | -163 | -163 | -163 | -163 | -163 | -163 | -163 | -163 | -163 | -163 | -160 | -160 | -160 | -160 | -160
Apportionment factor | dB | 12 | 12 | 12 | 12 | 12 | 12 | 12 | 12 | 12 | 12 | 12 | 12 | 12 | 12 | 12 | 12 | 12 | 12 | 12 | 12 | 12 | 12 | 12 | 12 | 12 | 12
EESS protection criteria (with relevant apportionement) | dBW/B | -178 | -178 | -171 | -171 | -175 | -175 | -175 | -175 | -175 | -175 | -175 | -175 | -175 | -175 | -175 | -175 | -175 | -175 | -175 | -175 | -175 | -172 | -172 | -172 | -172 | -172
EESS sensor Gain | dBi | 55.5 | 55 | 45 | 45 | 54 | 43.9 | 43.9 | 44.8 | 44.8 | 56.9 | 43 | 43 | 52 | 50 | 50 | 44.8 | 44.8 | 56.9 | 43 | 43 | 52 | 50 | 50 | 50 | 50 | 52
EESS footprint size | km² | 82 | 82 | 154 | 759 | 113 | 254 | 2083 | 201 | 1103 | 61 | 315 | 1762 | 164 | 28 | 141 | 201 | 1103 | 61 | 315 | 1762 | 164 | 28 | 141 | 28 | 141 | 164
Maximum interference at the ground in the EESS footprint | dBW/B | -34.634 | -34.4801 | -21.1595 | -14.986 | -24.1784 | -20.6424 | -10.8822 | -15.9095 | -3.5818 | -18.7403 | -14.0254 | -1.9874 | -13.8403 | -23.8439 | -13.1803 | -10.0853 | 7.1424 | -9.3161 | -8.2012 | 8.6368 | -4.4161 | -22.1126 | -14.1489 | -21.1268 | -12.8631 | -13.1232
Maximum interference at the ground in the EESS footprint | dBW/200 MHz | -34.634 | -34.4801 | -25.1389 | -18.9654 | -24.1784 | -20.6424 | -10.8822 | -15.9095 | -3.5818 | -18.7403 | -14.0254 | -1.9874 | -13.8403 | -23.8439 | -13.1803 | -10.0853 | 7.1424 | -9.3161 | -8.2012 | 8.6368 | -4.4161 | -22.1126 | -14.1489 | -21.1268 | -12.8631 | -13.1232
Maximum EIRP for a single UWB outdoor | dBm/MHz | -27.634 |  | -18.1389 | -11.9654 | -17.1784 | -13.6424 | -3.8822 |  |  | -11.7403 | -7.0254 | 5.0126 | [9 empty] | -15.1126 | -7.1489 | -14.1268 | -5.8631 | -6.1232

## GBSAR
GBSAR
PARAMETERS | [8 empty] | TARGETTED FREQUENCY RANGES
Mean OOB eirp | dBm | 0 | [6 empty] | 134 | 141 | GHz
BW | GHz | 0.151
Mean eirp density | dBm/MHz | -21.7898
Antenna gain discrimination | dBi | -6
Mean EIRP density | dBm/MHz | -27.7898
Mean EIRP density | dBW/200 MHz | -34.7795 |  | in the direction of EESS (passive) sensor
Polarisation loss | dB | 3
CALCULATIONS
Frequency (GHz) | 114.25 | 148.5 | 148.5 | 164 | 164 | 164 | 174.8 | 174.8 | 174.8 | 226 | 226 | 239 | 239 | 239
EESS sensor | MWI | Syst. N1 (nadir) | Syst. N1 (outer) | Syst. P1 | Syst. P2 (nadir) | Syst. P2 (outer) | MWI | MWS (nadir) | MWS (outer) | AWS (Nadir) | AWS (outer) | AWS (Nadir) | AWS (outer) | ICI
EESS footprint size (km²) | 82 | 154 | 759 | 113 | 254 | 2083 | 61 | 315 | 1762 | 28 | 141 | 28 | 141 | 164
Max interference at ground (dBW/200 MHz) | -34.634 | -25.1389 | -18.9654 | -24.1784 | -20.6424 | -10.8822 | -18.7403 | -14.0254 | -1.9874 | -22.1126 | -14.1489 | -21.1268 | -12.8631 | -13.1232
Single entry | N/A | 12.6406 | 18.814 | N/A | N/A | N/A | N/A | N/A | N/A | N/A | N/A | N/A | N/A | N/A
Aggregation OOB (devices / km²)
0.1 |  | 0.76538 | 0.011617